## Project_Final_Diseño
Comment | Description | Designator | Footprint | LibRef | Quantity
4.2V 1A | -300mV~8V Lithium-ion/Polymer 1 1A ESOP-8 Battery Management ROHS | 100 | SOIC_8_3.9mm | IC_BAT_CHG_4.2V_1A | 1
1uF 50V | 50V 1uF X5R ±10% 0603 Multilayer Ceramic Capacitors MLCC - SMD/SMT ROHS | C100, C101 | 0603_cap | Cap_1uF_0603_50V | 2
22uF 10V | 10V 22uF X5R ±20% 0603 Multilayer Ceramic Capacitors MLCC - SMD/SMT ROHS | C102 | 0603_cap | Cap_22uF_0603_10V | 1
10uF 10V | 10V 10uF X5R ±10% 0603 Multilayer Ceramic Capacitors MLCC - SMD/SMT ROHS | C103, C200, C202, C203 | 0603_cap | Cap_10uF_0603_10V | 4
0.1uF 50V | 50V 100nF Y5V -20%~+80% 0603 Multilayer Ceramic Capacitors MLCC - SMD/SMT ROHS | C201, C204, C205 | 0603_cap | Cap_0.1uF_0603_50V | 3
2V | LED RED CLEAR 0805 SMD | D100, D201 | 0805_LED | LED_0805_RED | 2
2.9V | LED GREEN CLEAR 0805 SMD | D101, D200 | 0805_LED | LED_0805_Green | 2
40V 1A | DIODE SCHOTTKY 40V 1A SOD123F | D102 | SOD_123 | D_Schottky_40V_1A_SOD_123F | 1
60OHM 2A | 2A 1 100mΩ 60Ω@100MHz ±25% 0603 Ferrite Beads ROHS | FB100, FB200, FB201 | 0603_fb | FB_60_0603_2A | 3
USB C | 3A USB 3.1 1 Surface Mount 16P Female -40℃~+85℃ Type-C SMD USB Connectors ROHS | j200, j201 | CON_USB_C_16P_RA | CON_USB_TYPEC_16P | 2
2K 0603 | RES 2K OHM 1% 1/10W 0603 | R102 | 0603_resistor | RES_2K_0603_1/10W_1%_1 | 1
1k 1/10W | RES SMD 1k OHM 5% 1/10W 0603 | R103, R104, R206, R207 | 0603_res | Res_1k_0603_1/10W | 4
84R5 1/10W | 100mW Thick Film Resistor 50V ±100ppm/℃ ±1% 84.5Ω 0603 Chip Resistor - Surface Mount ROHS | R200 | 0603_res | Res_84R5_0603_1/10W | 1
150R 1/10W | 100mW Thick Film Resistor 75V ±100ppm/℃ ±1% 150Ω 0603 Chip Resistor - Surface Mount ROHS | R201 | 0603_res | Res_150R_0603_1/10W | 1
3k3 1/10W | RES SMD 3k3 OHM 5% 1/10W 0603 | R202 | 0603_res | Res_3k3_0603_1/10W | 1
4k7 1/10W | 100mW Thick Film Resistor 75V ±1% 4.7kΩ 0603 Chip Resistor - Surface Mount ROHS | R203 | 0603_res | Res_4k7_0603_1/10W | 1
5.1K 1/10W | 5.1 kOhms ±1% 0.1W, 1/10W Chip Resistor 0603 (1608 Metric) Automotive AEC-Q200 Thick Film | R204, R205, R210, R211 | 0603_res | Res_5.1K_0603_1/10W | 4
10k 1/10W | RES SMD 10k OHM 5% 1/10W 0603 | R208, R209 | 0603_res | Res_10k_0603_1/10W | 2
Sw | SWITCH TACTILE SPST-NO 0.05A 12V | SW200, SW201 | Sw_PUSH_4.5x4.5x5mm | Sw_PUSH_4.5x4.5x5.0xmm | 2
AMS1117-3.3 | 1A 60dB@(120Hz) Fixed 3.3V Positive 18V SOT-223 Linear Voltage Regulators (LDO) ROHS | U100 | SOT_223 | LDO_3V3_1A_FIXED | 1
USBLC6-2SC6 | TVS DIODE 5.25V 17V SOT23-6 | U200, U202 | SOT_23_6 | TVS_5.25V_2CH_SOT_23_6 | 2
CP2102N-A02-GQFN20R | IC USB TO UART BRIDGE QFN20 | U201 | WFQFN_20_EP_3X3MM | IC_SGL_USB2UART-BRIDGE_20QFN | 1
ESP32-C3-WROOM-02-N4 | RF TXRX MOD BT WIFI PCB TH SMD | U203 | ESP32-C3-WROOM-02-N4 | MCU_ESP32-C3-WROOM-02-N4 | 1
SENSOR_HUM_TEMP | SENSOR PRESSURE HUMIDITY TEMP | U300 | BME280_SENSOR_TEMP_HUM | BME280_SENSOR_HUM_TEMP | 1
BH17-Sensor | SENSOR OPT 560NM AMBIENT 6WSOF | U301 | BH1750FVI-TR_ROM | BH1750FVI-TR | 1